## Bill of Materials-mainboard
Comment | Designator | MPN | Quantity
1uF | C1, C2, C4, C10, C11, C13, C14, C15 | CL10B104KB8NNNL | 8
0.1uF | C3, C5, C7, C9, C30 | CL10B104KB8NNNL, CL10B104KO8NNNC | 5
10uF | C12, C16 | CL10A106MP8NNNC | 2
100n | C31, C33, C35, C37, C39 | GRM31C5C1E104JA01L | 5
10p | C32, C34, C36, C38, C40 | C0805C100J5GACTU | 5
CL21B104KBCNNNC | C41, C42, C43 |  | 3
1210ZC106KAT2A | C44 |  | 1
WS2812B | D1 | COM-16347 | 1
SBR2A40P1Q-7 | D4 | DFLS130L | 1
MountingHole_Pad | H1, H2, H3, H4 |  | 4
503182-1852 | J1 | 5031821852 | 1
Conn_01x05 | J2 |  | 1
ESQ-126-14-G-D | J3, J4 | ESQ-126-14-G-D | 2
10118194-0001LF | J5 | 10118194-0001LF | 1
Conn_01x03 | JP11, JP12 |  | 2
10uH | L1 | LBR2012T100K | 1
IRLML2803 | Q1, Q4, Q5 | IRLML2803 | 3
FMMT491ATA | Q2 | FMMT491ATA | 1
10K | R1, R2, R3, R4, R7, R21, R22, R23, R41, R42, R44, R45, R50, R51 | CRGCQ0603J10K, RNCP0603FTD10K0 | 14
4.7k | R6 | RC0603JR-074K7L | 1
100k | R25, R27, R28, R32, R33, R37, R38 | RC0603JR-07100KL | 7
1k | R52, R55, R58, R61, R64 | RN73C2A1K0BTDF | 5
47k | R53, R56, R59, R62, R65 | ERJ-6GEYJ473V | 5
150k | R54, R57, R60, R63, R66 | ERJ-6ENF1503V | 5
RC0805FR-074K7L | R67, R68 |  | 2
ERJ-6ENF1301V | R69, R70, R71 |  | 3
KMR231NG LFS | SW1 | KMR231NG LFS | 1
MAX706RESA | U1 | MAX706RESA | 1
120MHZ 512KB Flash 64 TQFP | U2 | ATSAMD51J19A-AU | 1
BMX160 | U3 | BMX160 | 1
NDS8434 | U7, U18, U19 | IRF7404TRPBF | 3
MR25H40MDF | U8 | MR25H40MDF | 1
AD8629 | U9, U10, U11 | AD8629ARZ | 3
DRV8830DRCR | U12, U13, U14 |  | 3
PE014006 | U16 | PE014006 TE | 1
32.768kHz | Y1 | ABS07-32.768KHZ-T | 1